## BOM_test1_2025-04-13 (1)
Board | ID | Name | Designator | Footprint | Quantity | Manufacturer Part | Manufacturer | Supplier | Supplier Part | Price | Pins | 3DModel | Contributor | JLCPCB Part Class | Package Display | Value | link
MM2 Tile | 1 | BRD_LR | LR5,LR4,LR1 | [7 empty] | 21
MM2 Tile | 2 | 0.1u | C8,C10,C13,C18,C23,C24,C27,C29,C42,C43,C44,C46,C49,C50,C51,C52,C54,C55,C59,C60,C63,C64,C73,C74,C77,C79,C82,C83,C84,C85,C88,C89,C90,C91 | C0402 | 34 | CL05B104KO5VPNC | SAMSUNG(三星) | LCSC | C307332 | 0.004 | 2 | C0402_L1.0-W0.5-H0.5 | LCEDA_Lib |  |  |  | https://item.szlcsc.com/15869.html | C307332
MM2 Tile | 3 | R0603 | R41,R42,R43,R44,R45,R46,R59,R31,R3,R4,R5,R6,R1,R30 | R0603 | 14 | RC0603FR-0733RL | YAGEO(国巨) | LCSC | C108661 | 0.001 | 2 | R0603 | lcsc | Extended Part |  | 33Ω | https://lcsc.com/eda_search?q=C108661&%26type=1&ref=editor | C108661
MM2 Tile | 4 | 0.47u | C56,C57,C86,C87,C48,C47,C31,C32 | C0603 | 8 | CL10A474KB8NNNC | SAMSUNG(三星) | LCSC | C170149 | 0.016 | 2 | C0603_L1.6-W0.8-H0.8 | LCEDA_Lib |  | No |  | https://item.szlcsc.com/362304.html | C170149
MM2 Tile | 5 | AMS1117-1.8(SOT-223) | LDO35,LDO34 | SOT-223-4_L6.5-W3.5-P2.30-LS7.0-BR | 2 | AMS1117-1.8(SOT-223) | HXY MOSFET(华轩阳电子) | LCSC | C5346135 | 0.04 | 4 | SOT-223-4P_L6.5-W3.5-H1.6-LS7.0-P2.30 | lcsc | Extended Part |  |  | https://item.szlcsc.com/84517.html | C5346135
MM2 Tile | 6 | AUDIO-TH_PJ-3200 | U114,U115,U116,U121,U123,U124,U125,U126,U127,U130,U131,U132,U133,U134,U110,U109,U107,U108,U106,U103,U102,U100,U56,U99,U97,U87,U54,U55 | AUDIO-TH_PJ-3200 | 28 | PJ-3200 | XKB Connectivity(中国星坤) | LCSC | C2689690 | 0.055 | 3 | AUDIO-TH_PJ-3200 | LCSC | Extended Part |  |  | https://lcsc.com/eda_search?q=C2689690&%26type=1&ref=editor | C2689690
MM2 Tile | 7 | KEY-SMD_B3U-1000PM | K5,K6,K7,K8,K4,K3,K2,K1 | KEY-SMD_B3U-1000PM | 8 | B3U-1000P | OMRON(欧姆龙) | LCSC | C231329 | 0.155 | 2 | KEY-SMD_2P-L3.0-W2.5-H1.6-LS4.0 | 立创EDA官方封装库 | Extended Part |  |  | https://lcsc.com/eda_search?q=C231329&%26type=1&ref=editor | C231329
MM2 Tile | 8 | TDM_PINS | TDM3,TDM4,TDM1,TDM2 | [7 empty] | 7
MM2 Tile | 9 | SPI_PINS | SPI2,SPI1 | [7 empty] | 6
MM2 Tile | 10 | BRD_UD | UD3,UD4,UD1,UD2 | [7 empty] | 19
MM2 Tile | 11 | TLV320AIC3101IRHBR | CODEC6,CODEC7,CODEC1,CODEC5 | QFN-32_L5.0-W5.0-P0.50-TL-EP3.4 | 4 | TLV320AIC3101IRHBR | TI(德州仪器) | LCSC | C58566 | 1.776 | 33 | QFN-32_L5.0-W5.0-H0.9-P0.50 | lcsc | Extended Part |  |  | https://item.szlcsc.com/81642.html | C58566
MM2 Tile | 12 | 1u | C58,C62,C65,C67,C70,C72,C75,C78,C80,C9,C7,C16,C14,C12,C20,C22,C25,C30 | C0402 | 18 | CGA0402X5R105K500GT | HRE(芯声) | LCSC | C6119811 | 0.016 | 2 | C0402_L1.0-W0.5-H0.5 | LCEDA_Lib |  |  |  | https://item.szlcsc.com/15869.html | C6119811
MM2 Tile | 13 | 10p | C61,C76,C17,C26 | C0402 | 4 | GRM1555C1H180FA01D | muRata(村田) | LCSC | C161534 | 0.008 | 2 | C0402_L1.0-W0.5-H0.5 | LCEDA_Lib |  |  |  | https://item.szlcsc.com/15869.html | C161534
MM2 Tile | 14 | 2.7k | R47,R48,R8,R9 | R0402 | 4 | RC0402FR-072K7L | YAGEO(国巨) | LCSC | C138017 | 0.001 | 2 | R0402_L1.0-W0.5-H0.4 | LCEDA_Lib |  |  |  | https://item.szlcsc.com/323315.html | C138017
MM2 Tile | 15 | 10u | C66,C71,C15,C21 | C0402 | 4 | CL05A106MQ5NUNC | SAMSUNG(三星) | LCSC | C15525 | 0.004 | 2 | C0402_L1.0-W0.5-H0.5 | LCEDA_Lib |  | No |  | https://item.szlcsc.com/15869.html | C15525
MM2 Tile | 16 | 0.1u | C68,C69,C81,C92,C53,C33,C11,C19 | C0402 | 8 | CL05B104KO5VPNC | SAMSUNG(三星) | LCSC | C307332 | 0.004 | 2 | C0402_L1.0-W0.5-H0.5 | LCEDA_Lib |  | No |  | https://item.szlcsc.com/15869.html | C307332
MM2 Tile | 17 | SOT-23-3_L2.9-W1.6-P1.90-LS2.8-BR | U117,U1 | SOT-23-3_L2.9-W1.6-P1.90-LS2.8-BR | 2 | BAT54C,215 | Nexperia(安世) | LCSC | C37704 | 0.01 | 3 | SOT-23-3L_L2.9-W1.6-H1.1-LS2.8-P0.95 | lcsc | Extended Part |  |  | https://lcsc.com/eda_search?q=C37704&%26type=1&ref=editor | C37704
MM2 Tile | 18 | USB_PINS | USB3,USB2 | [7 empty] | 4
MM2 Tile | 19 | RP_ZERO | RPZ2,RPZ1 | [7 empty] | 23
MM2 Tile | 20 | R0603 | R49,R50,R51,R52,R53,R54,R55,R56,R57,R58,R60,R61,R62,R34,R33,R32,R17,R18,R19,R20,R16,R15,R10,R11,R12,R13 | R0603 | 26 | 0603WAF1002T5E | UNI-ROYAL(厚声) | LCSC | C25804 | 0.001 | 2 | R0603 | lcsc | Basic Part |  | 10kΩ | https://lcsc.com/eda_search?q=C25804&%26type=1&ref=editor | C25804
MM2 Tile | 21 | LED0603-RD_RED | U118,U119,U91,U2 | LED0603-RD_RED | 4 | XL-1608SURC-06 | XINGLIGHT(成兴光) | LCSC | C965799 | 0.003 | 2 | LED0603-RD_RED | lcsc | Extended Part |  |  | https://lcsc.com/eda_search?q=C965799&%26type=1&ref=editor | C965799
MM2 Tile | 22 | R0402 | R63,R64,R35,R2 | R0402 | 4 | RC0402FR-072K7L | YAGEO(国巨) | LCSC | C138017 | 0.001 | 2 | R0402_L1.0-W0.5-H0.4 | lcsc | Extended Part |  | 2.7kΩ | https://lcsc.com/eda_search?q=C138017&%26type=1&ref=editor | C138017
MM2 Tile | 23 | CONN-TH_DB125-2.54-2P-GN | U120,U122,U128,U129,U105,U104,U98,U96 | CONN-TH_DB125-2.54-2P-GN | 8 | DB125-2.54-2P-GN-S | DORABO(地博电气) | LCSC | C918120 | 0.221 | 2 | CONN-TH_DB125-2.54-2P-GN | LCSC | Extended Part |  |  | https://lcsc.com/eda_search?q=C918120&%26type=1&ref=editor | C918120
MM2 Tile | 24 | 1k | R65,R66,R67,R68,R69,R70,R71,R72,R37,R38,R39,R40,R27,R28,R36,R29 | R0402 | 16 | RC0402FR-071K07L | YAGEO(国巨) | LCSC | C477186 |  | 2 | R0402_L1.0-W0.5-H0.4 | LCEDA_Lib |  | No |  | https://item.szlcsc.com/323315.html | C477186
MM2 Tile | 25 | TSSOP-20_L6.5-W4.4-P0.65-LS6.4-BL | U135,U5 | TSSOP-20_L6.5-W4.4-P0.65-LS6.4-BL | 2 | STM8S003F3P6 | ST(意法半导体) | LCSC | C18615 | 0.468 | 20 | TSSOP-20_L6.5-W4.4-H1.0-LS6.4-P0.65 | lcsc | Extended Part |  |  | https://lcsc.com/eda_search?q=C18615&%26type=1&ref=editor | C18615
MM2 Tile | 26 | RES-ADJ-SMD_GT-EVA01AA-L1 | U136,U137,U112,U111 | RES-ADJ-SMD_GT-EVA01AA-L1 | 4 | GT-EVA01AA-L1 | G-Switch(品赞) | LCSC | C17702124 | 0.344 | 7 | RES-ADJ-SMD_GT-EVA01AA-L1 | lcsc | Extended Part |  |  | https://lcsc.com/eda_search?q=C17702124&%26type=1&ref=editor | C17702124
MM2 Tile | 27 | LED-SMD_4P-L2.0-W2.0-TL_WS2812B-2020 | LED4,LED5,LED6,LED7,LED3,LED2,LED0,LED1 | LED-SMD_4P-L2.0-W2.0-TL_WS2812B-2020 | 8 | WS2812B-2020 | worldsemi | LCSC | C965555 | 0.082 | 4 | LED-SMD_4P-L2.0-W2.0-H0.8-TL_WS2812B-2020 | lcsc | Extended Part |  |  | https://lcsc.com/eda_search?q=C965555&%26type=1&ref=editor | C965555
MM2 Tile | 28 | I2C_PINS | I3C,I2C | [7 empty] | 4
EncJoyLed | 1 | 47uF | C17,C13 | C0603 | 2 | GRM188R60J476ME15D | muRata(村田) | LCSC | C140782 | 0.054 | 2 | C0603_L1.6-W0.8-H0.8 | LCSC | Extended Part |  |  | https://item.szlcsc.com/362304.html | C140782
EncJoyLed | 2 | 430Ω | R1 | R0402 | 1 | RC0402FR-07430RL | YAGEO(国巨) | LCSC | C163462 | 0.001 | 2 | R0402_L1.0-W0.5-H0.4 | LCSC | Extended Part |  |  | https://item.szlcsc.com/323315.html | C163462
EncJoyLed | 3 | PZ254V-11-05P | J2,J3,J1 | HDR-TH_5P-P2.54-V-M | 3 | PZ254V-11-05P | XFCN(兴飞) | LCSC | C492404 | 0.028 | 5 | HDR-TH_5P-P2.54-M-LI-1X5P | LCSC | Extended Part |  |  | https://item.szlcsc.com/502960.html | C492404
EncJoyLed | 4 | TS-1187A-B-A-B | SW11,SW12,SW13,SW14 | SW-SMD_4P-L5.1-W5.1-P3.70-LS6.5-TL_H1.5 | 4 | TS-1187A-B-A-B | XKB Connectivity(中国星坤) | LCSC | C318884 | 0.019 | 4 | SW-SMD_4P-L5.1-W5.1-P3.70-LS6.5-TL_H1.5 | LCSC | Basic Part |  |  | https://item.szlcsc.com/datasheet/TS-1187A-C-6.0-B/299982.html | C318884
EncJoyLed | 5 | XL-1010RGBC-WS2812B | LED1,LED3,LED2,LED6,LED8,LED9,LED7,LED4,LED5,LED10 | LED-SMD_4P-L1.0-W1.0-TL_XL-1010RGBC-WS2812B | 10 | XL-1010RGBC-WS2812B | XINGLIGHT(成兴光) | LCSC | C5349953 | 0.06 | 4 | LED-SMD_4P-L1.0-W1.0-TL_XL-1010RGBC-WS2812B | lcsc | Extended Part |  |  | https://atta.szlcsc.com/upload/public/pdf/source/20230111/7F92487BABF607E2EE42D1D66EFE1A21.pdf | C5349953
EncJoyLed | 6 | EC111012000Y | SW1,SW2,SW3,SW4,SW5,SW6,SW7,SW8,SW9,SW10 | SW-TH_EC111012000Y | 10 | EC111012000Y | ALPSALPINE(阿尔卑斯阿尔派) | LCSC | C2687280 | 0.708 | 7 | SW-TH_EC111012000Y | LCSC | Extended Part |  |  | https://item.szlcsc.com/2790914.html | C2687280
EncJoyLed | 7 | A100UP-ZD5P | H7,H8,H1,H2,H3 | HDR-TH_5P-P1.00-V-M | 5 | A100UP-ZD5P | BXCONN(宝讯) | LCSC | C32713048 | 0.055 | 5 | HDR-TH_5P-P1.00-V-M | lcsc | Extended Part |  |  | https://atta.szlcsc.com/upload/public/pdf/source/20240522/2423384D6D82CB7CC3386514066C99BA.pdf | C32713048
EncJoyLed | 8 | PZ254V-11-04P | H9 | HDR-TH_4P-P2.54-V-M | 1 | PZ254V-11-04P | XFCN(兴飞) | LCSC | C492403 | 0.022 | 4 | HDR-TH_4P-P2.54-M-LI-1X4P | LCSC | Extended Part |  |  | https://item.szlcsc.com/502959.html | C492403
EncJoyLed | 9 | 100nF | C14,C1,C2,C3,C4,C5,C6,C7,C8,C9,C10,C11,C12,C15 | C0402 | 14 | CC0402JRX7R8BB104 | YAGEO(国巨) | LCSC | C541465 | 0.003 | 2 | C0402_L1.0-W0.5-H0.5 | LCSC | Extended Part |  |  | https://item.szlcsc.com/15869.html | C541465
EncJoyLed | 10 | 1uF | C16 | C0402 | 1 | CGA0402X5R105K500GT | HRE(芯声) | LCSC | C6119811 | 0.016 | 2 | C0402_L1.0-W0.5-H0.5 | lcsc |  |  |  | https://item.szlcsc.com/15869.html | C6119811
EncJoyLed | 11 | 51kΩ | R2 | R0402 | 1 | RC0402FR-0751KL | YAGEO(国巨) | LCSC | C107229 | 0.001 | 2 | R0402_L1.0-W0.5-H0.4 | lcsc | Extended Part |  |  | https://item.szlcsc.com/323315.html | C107229
EncJoyLed | 12 | STM8S005C6T6TR | U1 | LQFP-48_L7.0-W7.0-P0.50-LS9.0-TL | 1 | STM8S005C6T6TR | ST(意法半导体) | LCSC | C169262 | 1.219 | 48 | LQFP-48_L7.0-W7.0-H1.4-LS9.0-P0.50 | LCSC | Extended Part |  |  | https://atta.szlcsc.com/upload/public/pdf/source/20160823/1471947494657.pdf | C169262